## Planarne prostokątne
OBLICZENIA DLA TRANSFORMATORÓW |  |  |  | II. PARAMETRY FIZYCZNE RDZENIA I UZWOJEŃ |  |  |  |  | Znaleziony rdzeń:
https://www.tme.eu/pl/details/b66283g0000x187/rdzenie-ferrytowe/epcos-tdk/
|  |  |  | powierzchnia skuteczna | Ae | 0.79 | [cm2]
I. PARAMETRY ELEKTRYCZNE |  |  |  | objętość skuteczna | Ve | 1.604 | [cm3]
|  |  |  | długość ścieżki magnetycznej | le | 4.06 | [cm]
min. napięcie pierwotne | VINmin | 20.44 | [V] | powierzchnia okna | Aw | 0.4 | [cm2] | dwa okna
maks. napięcie pierwotne | VINmax | 20.44 | [V] | indukcja magnetyczna | B | 0.49 | [T] | N87
napięcie wtórne | VOUT | 120 | [V] | względne straty rdzenia | α | 382.5 | [kW/m3] |  |  |  | gdzie:
moc wtórna | POUT | 100 | [W] | dłuższy wymiar płytki | cB | 3 | [cm] |  |  |  | wymiar dłuższy - nieograniczony rdzeniem,
częstotliwość przełączania | fS | 846535 | [Hz] | krótszy wymiar płytki | bB | 1.4 | [cm] |  |  |  | wymiar krótszy - ograniczony rdzeniem.
częstotliwość transformatora | fT | 846535 | [Hz] | dłuższy wymiar przerwy na rdzeń | c* | 1.04 | [cm]
sprawność | η | 90% | [%] | krótszy wymiar przerwy na rdzeń | b* | 0.44 | [cm] |  |  |  | Wysokość okna = stosu płytek 4 mm
maks. wzrost temperatury | ΔTlim | 100 | [K/W] | grubość folii po str. pierw. | QP | 17.5 | [μm]
cykl pracy | d | 47% | [%] | grubość folii po str. wt. | QS | 17.5 | [μm]
maks. cykl pracy | dlim | 47% | [%] | rezystywność folii po str. pierw. | ρP | 1.72e-08 | [mΩ/cm]
spadek napięcia na diodzie prostownika | VD | 1.6 | [V] | rezystywność folii po str. wt. | ρS | 1.72e-08 | [mΩ/cm]
PARAMETRY LICZONE AUTOMATYCZNIE |  |  |  | szerokość zwoju po str. pierw. | wP | 1 | [mm]
|  |  |  | szerokość zwoju po str. wt. | wS | 0.2 | [mm]
moc pierwotna | PIN | 111.1111 | [W] | odległość między zwojami po str. pierw. | wP* | 1 | [mm]
prąd pierwotny | IIN | 0.9 | [A] | odległość między zwojami po str. wt. | wS* | 0.1 | [mm] |  |  |  | otworki M3
prąd wtórny | IOUT | 0.83333 | [A] | PARAMETRY RDZENIA LICZONE AUTOMATYCZNIE | [6 empty] | na płytce matce i płytkach córkach
cykl pracy razy min. V pierwotne | dVINmin | 9.6068 | [V] | [7 empty] | kondki na 200-250 V
maks. cykl pracy razy maks. V pierwotne | dlimVINmax | 9.6068 | [V] | rezystancja termiczna | Rth | 90 | [K/W]
spadki napięcia na wyjściu (VOUT + VD) | VOUT' | 121.6 | [V] | maks. straty termiczne | Pth | 1.1111 | [W]
przekładnia | n | 0.079003 | [-] | dewiacja indukcji magnetycznej | ∆B | 0.98 | [T]
|  |  |  | maks. straty uzwojeń | PWlim | 0.55556 | [W]
III. OCENA STRAT |  |  |  | dewiacja ind. magn. dla dwóch zwojów | ∆B(2 zw.) | 6.37 | [T]
|  |  |  | maks. straty rdzenia | PClim | 0.55556 | [W]
obliczone straty rdzenia | PC | 1.7246 | [W] | jednostkowe maks. straty rdzenia | Pclim/Ve | 0.34636 | [W/cm3] |  | całkowite:
obliczone straty uzwojenia pierwotnego | PP | 1.3838e-12 | [W] | liczba zwojów wtórnych (Faraday) | NS1 | 1.8554 | [-] |  | wtórne | 13
obliczone straty uzwojenia wtórnego | PS | 6.9189e-12 | [W] | liczba zwojów pierwotnych (Faraday) | NP1 | 0.14658 | [-] |  | pierwotne | 1
suma strat | P | 1.7246 | [W] | PARAMETRY PŁYTKI LICZONE AUTOMATYCZNIE
|  |  |  | wymiar zagięcia | a | 0.48 | [cm]
IV. TEST |  |  |  | dług. robocza dłuższego wymiaru płytki/2 | c | 0.98 | [cm]
|  |  |  | dług. robocza krótszego wymiaru płytki/2 | b | 0.48 | [cm]
maks. dewiacja indukcji magnetycznej | ∆Blim | 6.37 | [T] | PARAMETRY UZWOJEŃ LICZONE AUTOMATYCZNIE
dłuższy wymiar uzwojenia po str. pierw. | cPmin | 0.4 | [cm]
krótszy wymiar uzwojenia po str. pierw. | bPmin | 0.4 | [cm] | średnia długość zwoju | MLT | 4.3136 | [cm]
dłuższy wymiar uzwojenia po str. wt. | cPmin | 0.41 | [cm] | prąd składowej stałej uzw. pierw. | IPDC | 4.9576 | [A]
krótszy wymiar uzwojenia po str. wt. | bPmin | 0.41 | [cm] | prąd składowej zmiennej uzw. pierw. | IPAC | 5.2645 | [A]
maks. straty | Plim | 11.1111 | [W] | prąd składowej stałej uzw. wt. | ISDC | 0.39167 | [A]
sprawność | η | 98.45% | [%] | prąd składowej zmiennej uzw. wt. | ISAC | 0.41592 | [A]
|  |  |  | rezystancja uzw. pierw. | RP | 4.2397e-12 | [Ω]
|  |  |  | rezystancja uzw. wt. | RS | 2.1198e-11 | [Ω]